## Sheet1
elektrophon ADSR

Reference	Quantity	Value	Footprint	Datasheet
C1	1	22u	Capacitor_THT:CP_Radial_D5.0mm_P2.00mm	~
C3 C2	2	0.1u	Capacitor_THT:C_Disc_D5.1mm_W3.2mm_P5.00mm	~
C4 C5	2	10n	Capacitor_THT:C_Disc_D5.1mm_W3.2mm_P5.00mm	~
C6	1	4u7	Capacitor_THT:CP_Radial_D5.0mm_P2.00mm	~
D1 D2 D3 D4 D5	5	D	Diode_THT:D_DO-34_SOD68_P7.62mm_Horizontal	~
D6 D7 D8 D9 D10 D11	6	LED	LED_THT:LED_D5.0mm_FlatTop	~
J1	1	Panel	Connector_PinHeader_2.54mm:PinHeader_1x11_P2.54mm_Vertical	~
J2	1	Power	Connector_IDC:IDC-Header_2x05_P2.54mm_Vertical	~
Q1 Q2 Q3	3	BC547	Package_TO_SOT_THT:TO-92_Inline	http://www.fairchildsemi.com/ds/BC/BC547.pdf
R1 R5	2	10k	Resistor_THT:R_Axial_DIN0207_L6.3mm_D2.5mm_P10.16mm_Horizontal	~
R11 R13 R15 R14 R12 R16	6	150	Resistor_THT:R_Axial_DIN0207_L6.3mm_D2.5mm_P10.16mm_Horizontal	~
R2 R4 R6 R9	4	4k7	Resistor_THT:R_Axial_DIN0207_L6.3mm_D2.5mm_P10.16mm_Horizontal	~
R3	1	22k	Resistor_THT:R_Axial_DIN0207_L6.3mm_D2.5mm_P2.54mm_Vertical	~
R7 R8 R10	3	100	Resistor_THT:R_Axial_DIN0207_L6.3mm_D2.5mm_P10.16mm_Horizontal	~
RV1	1	10k		~
RV2 RV3 RV4	3	1M		~
U1	1	LM358	Package_DIP:DIP-8_W7.62mm_Socket	http://www.ti.com/lit/ds/symlink/lm2904-n.pdf
U2	1	ICM7555	Package_DIP:DIP-8_W7.62mm_Socket	http://www.intersil.com/content/dam/Intersil/documents/icm7/icm7555-56.pdf